## DC
title[alternative] | contributor[author] | date[issued] | publisher | identifier[bibliographicCitation] | abstract | abstract | keywords[*] | identifier[govdoc] | identifier[isbn] | identifier[issn] | identifier[ismn] | identifier[uri] | identifier[url] | identifier[doi(resolver)]
| Park, K. -M.; Lee, S. -K.; Sohn, Y. -S.; Choi, S. -Y.; | 2008-01-31 | INST ENGINEERING TECHNOLOGY-IET | ELECTRONICS LETTERS, v.44, no.3, pp.185 - U7 | Characterisation of a BioFET for detection of albumin in a mixture of human urine is presented. To avoid electrolyte effect of the urine, it was measured in PBS (phosphate buffer saline) at a fixed pH after albumin binding. The drain current was modulated by the albumin bound to the anti-albumin immobilised on the gate surface of the BioFET. The current variation ratio was likely to be proportional to the concentration of the albumin in the range 50 - 250 mg/1. The results show the feasibility of the BioFET as a urinary albumin sensor. |  |  |  |  | 0013-5194 |  | https://pubs.kist.re.kr/handle/201004/133809