## DC
title[alternative] | contributor[author] | date[issued] | publisher | identifier[bibliographicCitation] | abstract | abstract | keywords[*] | identifier[govdoc] | identifier[isbn] | identifier[issn] | identifier[ismn] | identifier[uri] | identifier[url] | identifier[doi(resolver)]
| Son, C. W.; Kim, S. H.; Byun, Y. T.; Jhon, Y. M.; Lee, S.; Woo, D. H.; Kim, S. H.; Yoon, T. -H.; | 2006-08-31 | INST ENGINEERING TECHNOLOGY-IET | ELECTRONICS LETTERS, v.42, no.18, pp.1057 - 1059 | All-optical multi-functional logic gates by using the gain nonlinearity characteristics of cross-gain modulation in semiconductor optical amplifiers (SOAs) have been demonstrated. Using three SOAs, all-optical multi-functional logic gates for the simultaneous operations of AND, NOR and XNOR at 10 Gbit/s were successfully demonstrated. |  | CROSS-GAIN MODULATION; WAVELENGTH CONVERSION; XOR; CROSS-GAIN MODULATION; WAVELENGTH CONVERSION; XOR; all-optical logic gate; SOA; NOR; |  |  | 0013-5194 |  | https://pubs.kist.re.kr/handle/201004/135226