## DC
title[alternative] | contributor[author] | date[issued] | publisher | identifier[bibliographicCitation] | abstract | abstract | keywords[*] | identifier[govdoc] | identifier[isbn] | identifier[issn] | identifier[ismn] | identifier[uri] | identifier[url] | identifier[doi(resolver)]
| Kim, S.H.; Kim, J.H.; Son, C.W.; Kim, G.; Kim, S.H.; Jhon, Y.M.; Lee, S.; Woo, D.H.; Byun, Y.T.; | 2006-09 | IEEE | 2006 International Conference on Numerical Simulation of Semiconductor Optoelectronic Devices, NUSOD &apos;06, pp.91 - 92 | Design and simulation of an all-optical AND gate that utilize a XGM in semiconductor optical amplifiers is demonstrated at 10 Gbps using only input signals A and B. In the AND (AB) gate, Boolean AB is firstly obtained by using signal B as a pump beam and signal A as a probe beam in SOA-1. By passing signal A as a probe beam and AB as a pump beam through SOA-2, Boolean AB is acquired. ？ 2006 IEEE. |  |  |  |  | 0000-0000 |  | https://pubs.kist.re.kr/handle/201004/81575